## ЛСР 13 граф
СОГЛАСОВАНО: | [8 empty] | УТВЕРЖДАЮ:
________________ | [8 empty] | В.В. Фарафонтов________________
" _____ " ________________ 2019 г. | [8 empty] | "30" апреля 2020г.
(наименование стройки)
ЛОКАЛЬНЫЙ СМЕТНЫЙ РАСЧЕТ №
(локальная смета)
| на | Обустройство летней сцены
(наименование работ и затрат, наименование объекта)
Основание:
|  | Сметная стоимость _______________________________________________________________________________________________ |  | ___________________________826,518 |  | тыс. руб.
|  | строительных работ _______________________________________________________________________________________________ |  | _______________________________________________________________________________________________48,506 |  | тыс. руб.
|  | монтажных работ _______________________________________________________________________________________________ |  | _______________________________________________________________________________________________32,647 |  | тыс. руб.
|  | Средства на оплату труда _______________________________________________________________________________________________ |  | ___________________________7,435 |  | тыс. руб.
|  | Сметная трудоемкость _______________________________________________________________________________________________ |  | _______________________________________________________________________________________________727,6 |  | чел.час
Составлен(а) в текущих (прогнозных) ценах по состоянию на ______________
№ пп | Обоснование | Наименование | Ед. изм. | Кол. | Стоимость единицы, руб. |  |  |  | Общая стоимость, руб.
[5 empty] | Всего | В том числе |  |  | Всего | В том числе
[6 empty] | Осн.З/п | Эк.Маш. | З/пМех |  | Осн.З/п | Эк.Маш. | З/пМех
1 | 2 | 3 | 4 | 5 | 6 | 7 | 8 | 9 | 10 | 11 | 12 | 13
Раздел 1. Устройство сцены
1 | ФЕРр68-12-4 Приказ Минстроя России от 30.12.2016 №1039/пр | Разборка покрытий и оснований: асфальтобетонных с помощью молотков отбойных НР (4,28 руб.): 104% от ФОТ (4,12 руб.) СП (2,47 руб.): 60% от ФОТ (4,12 руб.) | 100 м3 | 0,001687 (2,41*0,07) / 100 | 6008.44 | 2022.24 | 3986.2 | 423.75 | 10.14 | 3.41 | 6.73 | 0.71
2 | ФЕР05-01-052-02 Приказ Минстроя России от 30.12.2016 №1039/пр | Бурение скважин диаметром 250 мм вращательным (роторным) способом в грунтах и породах группы: 2 НР (285,68 руб.): 130% от ФОТ (219,75 руб.) СП (175,8 руб.): 80% от ФОТ (219,75 руб.) | м | 15 25*0,6 | 85.37 | 6.91 | 71.51 | 7.74 | 1280.55 | 103.65 | 1072.65 | 116.1
3 | ФЕР05-01-062-01 Приказ Минстроя России от 30.12.2016 №1039/пр | Бетонирование свай (Применительно) Омоноличивание стальных стоек в грунте НР (6,99 руб.): 130% от ФОТ (5,38 руб.) СП (4,3 руб.): 80% от ФОТ (5,38 руб.) | м3 | 0.471 | 201.92 | 5.88 | 45.84 | 5.54 | 95.1 | 2.77 | 21.59 | 2.61
4 | ФССЦ-04.1.02.05-0006 Приказ Минстроя России от 30.12.2016 №1039/пр | Бетон тяжелый, класс: В15 (М200) | м3 | 0,48042 1,02*0,471 | 592.76 |  |  |  | 284.77
Заголовок
5 | ФЕР01-02-058-02 Приказ Минстроя России от 30.12.2016 №1039/пр | Копание ям вручную без креплений для стоек и столбов: без откосов глубиной до 0,7 м, группа грунтов 2 НР (15,73 руб.): 80% от ФОТ (19,66 руб.) СП (8,85 руб.): 45% от ФОТ (19,66 руб.) | 100 м3 | 0,009 (0,5*0,5*0,6*6) / 100 | 2184 | 2184 |  |  | 19.66 | 19.66
6 | ФЕР05-01-062-01 Приказ Минстроя России от 30.12.2016 №1039/пр | Бетонирование свай (Применительно) Омоноличивание стальных стоек в грунте НР (13,36 руб.): 130% от ФОТ (10,28 руб.) СП (8,22 руб.): 80% от ФОТ (10,28 руб.) | м3 | 0.9 | 201.92 | 5.88 | 45.84 | 5.54 | 181.73 | 5.29 | 41.26 | 4.99
7 | ФССЦ-04.1.02.05-0006 Приказ Минстроя России от 30.12.2016 №1039/пр | Бетон тяжелый, класс: В15 (М200) | м3 | 0,918 1,02*0,9 | 592.76 |  |  |  | 544.15
Изготовление м/конструкций
8 | ФЕРм38-01-006-07 Приказ Минстроя России от 30.12.2016 №1039/пр | Сборка с помощью лебедок ручных (с установкой и снятием их в процессе работы) или вручную (мелких деталей): листовые конструкции массой до 0,5 т (бачки, течки, воронки, желоба, лотки и пр.) (Применительно) НР (2817,84 руб.): 66% от ФОТ (4269,45 руб.) СП 0% от ФОТ | т | 2,28762 0,9672+0,6216+0,3069+0,39192 | 5398.12 | 1823.6 | 3064.57 | 42.73 | 12348.85 | 4171.7 | 7010.57 | 97.75
9 | ФССЦ-23.3.08.01-0113 Приказ Минстроя России от 30.12.2016 №1039/пр | Трубы стальные квадратные из стали размером: 60х60 мм, толщина стенки 2 мм | т | 0,9672 3,72*260/1000 | 6140.15 |  |  |  | 5938.75
10 | ФССЦ-23.3.08.01-0105 Приказ Минстроя России от 30.12.2016 №1039/пр | Трубы стальные квадратные из стали размером: 25х25 мм, толщина стенки 2 мм | т | 0,6216 1,554*400/1000 | 6140.15 |  |  |  | 3816.72
11 | ФССЦ-23.3.08.01-0102 Приказ Минстроя России от 30.12.2016 №1039/пр | Трубы стальные квадратные из стали размером: 20х20 мм, толщина стенки 1,5 мм | т | 0,3069 0,93*330/1000 | 7281.9 |  |  |  | 2234.82
12 | ФССЦ-23.3.08.02-0064 Приказ Минстроя России от 30.12.2016 №1039/пр | Трубы стальные прямоугольные (ГОСТ 8645-86) размером: 40х20 мм, толщина стенки 2 мм | м | 350 | 13.29 |  |  |  | 4651.5
13 | ФЕР09-03-037-01 Приказ Минстроя России от 30.12.2016 №1039/пр | Монтаж рам коробчатого сечения пролетом до 24 м Применит. НР (553,87 руб.): 90% от ФОТ (615,41 руб.) СП (523,1 руб.): 85% от ФОТ (615,41 руб.) | т | 2.2876 | 1109.65 | 178.92 | 638.99 | 90.1 | 2538.46 | 409.3 | 1461.77 | 206.11
14 | ФЕР13-03-002-04 Приказ Минстроя России от 30.12.2016 №1039/пр | Огрунтовка металлических поверхностей за один раз: грунтовкой (ОП п.1.13.7 При нанесении лакокрасочных материалов ручным способом ОЗП=1,1; ТЗ=1,1) НР (87,88 руб.): 90% от ФОТ (97,64 руб.) СП (68,35 руб.): 70% от ФОТ (97,64 руб.) | 100 м2 | 1,564 156,4 / 100 | 86.71 | 62.21 | 9.22 | 0.22 | 135.61 | 97.3 | 14.42 | 0.34
15 | https://www.remont3000.ru/ | ХАММЕРАЙТ Руст Битер N1 грунт антикоррозийный | л | 9.254 | 86.57 |  |  |  | 801.12
16 | ФЕР13-03-004-26 Приказ Минстроя России от 30.12.2016 №1039/пр | Окраска металлических огрунтованных поверхностей: эмалью ПФ-115 за 2 раза (ПЗ=2 (ОЗП=2; ЭМ=2 к расх.; ЗПМ=2; МАТ=2 к расх.; ТЗ=2; ТЗМ=2); ОП п.1.13.7 При нанесении лакокрасочных материалов ручным способом ОЗП=1,1; ТЗ=1,1) НР (108,21 руб.): 90% от ФОТ (120,23 руб.) СП (84,16 руб.): 70% от ФОТ (120,23 руб.) | 100 м2 | 1,564 156,4 / 100 | 107.11 | 76.43 | 12.02 | 0.44 | 167.52 | 119.54 | 18.8 | 0.69
17 | http://zatrimozaiky.ru/ | Краска HAMMERITE молотковая (Золотистая) | л | 29.3 | 87.78 |  |  |  | 2571.95
18 | ФССЦ-01.7.15.04-0041 Приказ Минстроя России от 30.12.2016 №1039/пр | Винты самонарезающие: 4,5х19 мм | т | 0.009 | 25100 |  |  |  | 225.9
19 | ФЕР12-01-033-03 Приказ Минстроя России от 15.06.2017 №886/пр | Монтаж кровли из профилированного листа для объектов непроизводственного назначения: сложной НР (504,14 руб.): 120% от ФОТ (420,12 руб.) СП (273,08 руб.): 65% от ФОТ (420,12 руб.) | 100 м2 | 1,02 102 / 100 | 541.77 | 406.94 | 34.27 | 4.94 | 552.61 | 415.08 | 34.96 | 5.04
20 | ФССЦ-08.3.09.04-0011 Приказ Минстроя России от 30.12.2016 №1039/пр | Профнастил оцинкованный с покрытием: полиэстер | м2 | 120 | 57.1 |  |  |  | 6852
21 | ФССЦ-08.1.02.07-0034 Приказ Минстроя России от 30.12.2016 №1039/пр | Дополнительные элементы металлочерепичной кровли: коньковый элемент, разжелобки, профили с покрытием | м2 | 0,81 9*0,3*0,3 | 164.28 |  |  |  | 133.07
22 | ФЕР09-05-006-01 Приказ Минстроя России от 30.12.2016 №1039/пр | Резка стального профилированного настила НР (82,35 руб.): 90% от ФОТ (91,5 руб.) СП (77,78 руб.): 85% от ФОТ (91,5 руб.) | м реза | 30 | 3.05 | 3.05 |  |  | 91.5 | 91.5
Полы
23 | ФЕР11-01-033-02 Приказ Минстроя России от 30.12.2016 №1039/пр | Устройство покрытий: дощатых толщиной 36 мм Применительно. Устройство настила толщиной 50мм НР (574,43 руб.): 123% от ФОТ (467,02 руб.) СП (350,27 руб.): 75% от ФОТ (467,02 руб.) | 100 м2 | 0,7888 78,88 / 100 | 984.54 | 569.04 | 101.68 | 23.02 | 776.61 | 448.86 | 80.21 | 18.16
24 | ФССЦ-11.1.03.06-0094 Приказ Минстроя России от 30.12.2016 №1039/пр | Доски обрезные хвойных пород длиной: 4-6,5 м, шириной 75-150 мм, толщиной 44 мм и более, II сорта | м3 | 4.1412 | 1320 |  |  |  | 5466.38
25 | ФЕР15-04-029-02 Приказ Минстроя России от 30.12.2016 №1039/пр | Покрытие полов лаком по огрунтованной или окрашенной поверхности: за 2 раза Применительно (морилка) НР (98,57 руб.): 105% от ФОТ (93,88 руб.) СП (51,63 руб.): 55% от ФОТ (93,88 руб.) | 100 м2 | 0,7888 78,88 / 100 | 121.16 | 118.52 | 2.28 | 0.49 | 95.57 | 93.49 | 1.8 | 0.39
26 | ФССЦ-14.4.02.04-0213 Приказ Минстроя России от 30.12.2016 №1039/пр | Краски масляные и алкидные, готовые к применению белила титановые | кг | 10.25 | 10.24 |  |  |  | 104.96
27 | ФЕР11-01-053-02 Приказ Минстроя России от 30.12.2016 №1039/пр | Устройство оснований полов из фанеры в один слой площадью: свыше 20 м2 НР (323,03 руб.): 123% от ФОТ (262,63 руб.) СП (196,97 руб.): 75% от ФОТ (262,63 руб.) | 100 м2 | 0,7888 78,88 / 100 | 889.78 | 259.72 | 630.06 | 73.22 | 701.86 | 204.87 | 496.99 | 57.76
28 | ФССЦ-11.2.11.06-0003 Приказ Минстроя России от 30.12.2016 №1039/пр | Фанера ламинированная толщиной: 21 мм | м3 | 1,448237 78,88*0,018*1,020 | 9691.21 |  |  |  | 14035.17
29 | ФССЦ-01.7.15.14-0091 Приказ Минстроя России от 30.12.2016 №1039/пр | Шурупы-саморезы с потайной головкой черные, размером: 6х30 мм | т | 0.00142 | 11130.12 |  |  |  | 15.8
30 | ФЕР09-03-029-01 Приказ Минстроя России от 30.12.2016 №1039/пр | Монтаж лестниц прямолинейных и криволинейных, пожарных с ограждением (Применительно) НР (41,34 руб.): 90% от ФОТ (45,93 руб.) СП (39,04 руб.): 85% от ФОТ (45,93 руб.) | т | 0.12 | 1076.46 | 304.28 | 683.69 | 78.48 | 129.18 | 36.51 | 82.04 | 9.42
31 | ФССЦ-08.3.08.02-0022 Приказ Минстроя России от 30.12.2016 №1039/пр | Сталь угловая: 50х50 мм | т | 0.12 | 5763 |  |  |  | 691.56
32 | ФЕР10-01-052-03 Приказ Минстроя России от 30.12.2016 №1039/пр | Устройство: крылец (применительно) Устройство ступеней из доски 150*50 НР (432,29 руб.): 118% от ФОТ (366,35 руб.) СП (230,8 руб.): 63% от ФОТ (366,35 руб.) | м2 | 4.5 | 386.35 | 77 | 27.67 | 4.41 | 1738.58 | 346.5 | 124.52 | 19.85
Доставка материалов
33 | ФСЭМ-91.05.13-022 Приказ Минстроя России от 30.12.2016 №1039/пр | Краны манипуляторы НР 0% от ФОТ СП 0% от ФОТ | маш.-ч | 8 | 270.33 |  | 270.33 | 16.44 | 2162.64 |  | 2162.64 | 131.52
Итого по разделу 1 Устройство сцены | [8 empty] | 79439.6
Раздел 2. Электромонтажные работы
для крепления провода к стене
34 | ФССЦ-25.2.02.04-0011 Приказ Минстроя России от 30.12.2016 №1039/пр | Кронштейн анкерный (СИП) | шт | 1 | 34.91 |  |  |  | 34.91
35 | ФССЦ-20.1.01.01-0001 Приказ Минстроя России от 30.12.2016 №1039/пр | Зажим анкерный (СИП): DN 123 | 100 шт | 0,01 1 / 100 | 2741 |  |  |  | 27.41
36 | ФЕРм08-02-146-01 Приказ Минстроя России от 30.12.2016 №1039/пр | Кабель до 35 кВ с креплением накладными скобами, масса 1 м кабеля: до 0,5 кг НР (32,05 руб.): 95% от ФОТ (33,74 руб.) СП (21,93 руб.): 65% от ФОТ (33,74 руб.) | 100 м | 0,2 20 / 100 | 751.97 | 113.61 | 576.58 | 55.11 | 150.39 | 22.72 | 115.32 | 11.02
проход кабеля через стену
37 | ФЕРр69-2-1 Приказ Минстроя России от 30.12.2016 №1039/пр | Сверление отверстий: в кирпичных стенах электроперфоратором диаметром до 20 мм, толщина стен 0,5 кирпича НР (0,37 руб.): 78% от ФОТ (0,47 руб.) СП (0,24 руб.): 50% от ФОТ (0,47 руб.) | 100 шт | 0,01 1 / 100 | 46.83 | 46.83 |  |  | 0.47 | 0.47
38 | ФЕРр69-2-2 Приказ Минстроя России от 30.12.2016 №1039/пр | Сверление отверстий: на каждые 0,5 кирпича толщины стен добавлять к расценке 69-2-1 (ПЗ=5 (ОЗП=5; ЭМ=5 к расх.; ЗПМ=5; МАТ=5 к расх.; ТЗ=5; ТЗМ=5)) НР (1,76 руб.): 78% от ФОТ (2,25 руб.) СП (1,13 руб.): 50% от ФОТ (2,25 руб.) | 100 шт | 0,01 1 / 100 | 225.2 | 225.2 |  |  | 2.25 | 2.25
39 | ФЕРм08-02-407-06 Приказ Минстроя России от 30.12.2016 №1039/пр | Труба стальная по установленным конструкциям, в готовых бороздах, по основанию пола, диаметр: до 25 мм Применит. Проход кабеля через стену НР (0,92 руб.): 95% от ФОТ (0,97 руб.) СП (0,63 руб.): 65% от ФОТ (0,97 руб.) | 100 м | 0,0064 0,64 / 100 | 347.26 | 142.88 | 95.07 | 9.54 | 2.22 | 0.91 | 0.61 | 0.06
40 | ФССЦ-23.7.01.03-0002 Приказ Минстроя России от 30.12.2016 №1039/пр | Трубопроводы из стальных водогазопроводных неоцинкованных труб с гильзами и креплениями для газоснабжения диаметром: 20 мм | м | 0.64 | 25.28 |  |  |  | 16.18
41 | ФЕРм08-02-155-02 Приказ Минстроя России от 30.12.2016 №1039/пр | Заделка проходов при прокладке кабелей по стенам и потолкам НР (0,06 руб.): 95% от ФОТ (0,06 руб.) СП (0,04 руб.): 65% от ФОТ (0,06 руб.) | 100 м | 0,0064 0,64 / 100 | 10.72 | 9.72 |  |  | 0.07 | 0.06
42 | ФЕРм08-03-575-01 Приказ Минстроя России от 30.12.2016 №1039/пр | Прибор или аппарат Применит. (установка автомата в существующем щитке) НР (10,55 руб.): 95% от ФОТ (11,11 руб.) СП (7,22 руб.): 65% от ФОТ (11,11 руб.) | шт | 1 | 11.51 | 11.11 |  |  | 11.51 | 11.11
43 | ФССЦ-62.1.01.09-0012 Приказ Минстроя России от 30.12.2016 №1039/пр | Выключатели автоматические | шт | 1 | 19.75 |  |  |  | 19.75
Заголовок
44 | ФЕР33-04-017-01 Приказ Минстроя России от 30.12.2016 №1039/пр | Подвеска самонесущих изолированных проводов (СИП-2А) напряжением от 0,4 кВ до 1 кВ (со снятием напряжения) при количестве 29 опор: с использованием автогидроподъемника НР (26,76 руб.): 105% от ФОТ (25,49 руб.) СП (15,29 руб.): 60% от ФОТ (25,49 руб.) | 1000 м | 0,025 25 / 1000 | 11146.19 | 620.43 | 3090.02 | 399.08 | 278.65 | 15.51 | 77.25 | 9.98
45 | ФЕРм08-03-573-04 Приказ Минстроя России от 30.12.2016 №1039/пр | Шкаф (пульт) управления навесной, высота, ширина и глубина: до 600х600х350 мм НР (26,11 руб.): 95% от ФОТ (27,48 руб.) СП (17,86 руб.): 65% от ФОТ (27,48 руб.) | шт | 1 | 65.16 | 23.51 | 38.65 | 3.97 | 65.16 | 23.51 | 38.65 | 3.97
46 | ФССЦ-20.4.04.02-0043 Приказ Минстроя России от 30.12.2016 №1039/пр | Щиты распределительные наружной установки: ЩРН-12з, с замком (265х310х120 мм) | шт | 1 | 94.91 |  |  |  | 94.91
47 | ФЕРм08-03-575-01 Приказ Минстроя России от 30.12.2016 №1039/пр | Прибор или аппарат Применит. НР (42,22 руб.): 95% от ФОТ (44,44 руб.) СП (28,89 руб.): 65% от ФОТ (44,44 руб.) | шт | 4 | 11.51 | 11.11 |  |  | 46.04 | 44.44
48 | ФССЦ-20.4.03.05-0005 Приказ Минстроя России от 30.12.2016 №1039/пр | Розетка для открытой проводки с заземляющими контактами | 100 шт | 0,04 4 / 100 | 734 |  |  |  | 29.36
49 | ФЕРм08-03-574-04 Приказ Минстроя России от 30.12.2016 №1039/пр | Разводка по устройствам и подключение жил кабелей или проводов сечением: до 70 мм2 НР (26,4 руб.): 95% от ФОТ (27,79 руб.) СП (18,06 руб.): 65% от ФОТ (27,79 руб.) | 100 шт | 0,06 6 / 100 | 695.6 | 462.27 | 26.64 | 0.76 | 41.74 | 27.74 | 1.6 | 0.05
провод по сцене
50 | ФЕРм08-02-396-01 Приказ Минстроя России от 30.12.2016 №1039/пр | Короб металлический на конструкциях, кронштейнах, по фермам и колоннам, длина: 2 м Применит. НР (17,41 руб.): 95% от ФОТ (18,33 руб.) СП (11,91 руб.): 65% от ФОТ (18,33 руб.) | 100 м | 0,05 5 / 100 | 747.72 | 282.75 | 277.51 | 83.79 | 37.39 | 14.14 | 13.88 | 4.19
51 | ФССЦ-20.2.04.08-0014 Приказ Минстроя России от 30.12.2016 №1039/пр | Короб стальной сечением 30х30 мм | м | 5 | 11.05 |  |  |  | 55.25
52 | ФЕРм08-02-399-03 Приказ Минстроя России от 30.12.2016 №1039/пр | Провод в коробах, сечением: до 70 мм2 НР (2,11 руб.): 95% от ФОТ (2,22 руб.) СП (1,44 руб.): 65% от ФОТ (2,22 руб.) | 100 м | 0,05 5 / 100 | 60.33 | 44.18 | 1.78 | 0.26 | 3.02 | 2.21 | 0.09 | 0.01
стоимость СИП
53 | ФССЦ-21.2.01.01-0065 Приказ Минстроя России от 30.12.2016 №1039/пр | Провода самонесущие изолированные для воздушных линий электропередачи с алюминиевыми жилами , Применит. 3х16 | 1000 м | 0,051 (1,02*50) / 1000 | 9524.88 |  |  |  | 485.77
Итого по разделу 2 Электромонтажные работы | [8 empty] | 1713.8
ИТОГИ ПО СМЕТЕ:
Итого прямые затраты по смете в базисных ценах | [8 empty] | 72797.24 | 6734.5 | 12878.35 | 700.72
Накладные расходы | [8 empty] | 6136.7
Сметная прибыль | [8 empty] | 2219.46
Итоги по смете:
Итого Строительные работы | [8 empty] | 48506.11
Итого Монтажные работы | [8 empty] | 32647.29
Итого | [8 empty] | 81153.4
В том числе:
Материалы | [8 empty] | 53184.39
Машины и механизмы | [8 empty] | 12878.35
ФОТ | [8 empty] | 7435.22
Накладные расходы | [8 empty] | 6136.7
Сметная прибыль | [8 empty] | 2219.46
Непредвиденные затраты 3% от 81153,4 | [8 empty] | 2434.6
Итого с непредвиденными | [8 empty] | 83588
Письмо Минстрой России 1 кв. 2020г. 83 588,00 * 8,24 | [8 empty] | 688765.12
НДС 20% от 688765,12 | [8 empty] | 137753.02
ВСЕГО по смете | [8 empty] | 826518
Составил: ___________________________
(должность, подпись, расшифровка)
Проверил: ___________________________
(должность, подпись, расшифровка)
Место для уравнения.
"Место для уравнения."

## Лист1
Приложение №1
СОГЛАСОВАНО: | [8 empty] | УТВЕРЖДАЮ:
________________ | [8 empty] | В.В. Фарафонтов________________
" _____ " ________________ 2020 г. | [8 empty] | "30" апреля 2020г.
(наименование стройки)
ЛОКАЛЬНЫЙ СМЕТНЫЙ РАСЧЕТ №
(локальная смета)
| на | Обустройство летней сцены
(наименование работ и затрат, наименование объекта)
Основание:
|  | Сметная стоимость _______________________________________________________________________________________________ |  | ___________________________826,518 |  | тыс. руб.
|  | строительных работ _______________________________________________________________________________________________ |  | _______________________________________________________________________________________________48,506 |  | тыс. руб.
|  | монтажных работ _______________________________________________________________________________________________ |  | _______________________________________________________________________________________________32,647 |  | тыс. руб.
|  | Средства на оплату труда _______________________________________________________________________________________________ |  | ___________________________7,435 |  | тыс. руб.
|  | Сметная трудоемкость _______________________________________________________________________________________________ |  | _______________________________________________________________________________________________727,6 |  | чел.час
Составлен(а) в текущих (прогнозных) ценах по состоянию на ______________
№ пп | Обоснование | Наименование | Ед. изм. | Кол. | Стоимость единицы, руб. |  |  |  | Общая стоимость, руб.
[5 empty] | Всего | В том числе |  |  | Всего | В том числе
[6 empty] | Осн.З/п | Эк.Маш. | З/пМех |  | Осн.З/п | Эк.Маш. | З/пМех
1 | 2 | 3 | 4 | 5 | 6 | 7 | 8 | 9 | 10 | 11 | 12 | 13
Раздел 1. Устройство сцены
1 | ФЕРр68-12-4 Приказ Минстроя России от 30.12.2016 №1039/пр | Разборка покрытий и оснований: асфальтобетонных с помощью молотков отбойных НР (4,28 руб.): 104% от ФОТ (4,12 руб.) СП (2,47 руб.): 60% от ФОТ (4,12 руб.) | 100 м3 | 0,001687 (2,41*0,07) / 100 | 6008.44 | 2022.24 | 3986.2 | 423.75 | 10.14 | 3.41 | 6.73 | 0.71
2 | ФЕР05-01-052-02 Приказ Минстроя России от 30.12.2016 №1039/пр | Бурение скважин диаметром 250 мм вращательным (роторным) способом в грунтах и породах группы: 2 НР (285,68 руб.): 130% от ФОТ (219,75 руб.) СП (175,8 руб.): 80% от ФОТ (219,75 руб.) | м | 15 25*0,6 | 85.37 | 6.91 | 71.51 | 7.74 | 1280.55 | 103.65 | 1072.65 | 116.1
3 | ФЕР05-01-062-01 Приказ Минстроя России от 30.12.2016 №1039/пр | Бетонирование свай (Применительно) Омоноличивание стальных стоек в грунте НР (6,99 руб.): 130% от ФОТ (5,38 руб.) СП (4,3 руб.): 80% от ФОТ (5,38 руб.) | м3 | 0.471 | 201.92 | 5.88 | 45.84 | 5.54 | 95.1 | 2.77 | 21.59 | 2.61
4 | ФССЦ-04.1.02.05-0006 Приказ Минстроя России от 30.12.2016 №1039/пр | Бетон тяжелый, класс: В15 (М200) | м3 | 0,48042 1,02*0,471 | 592.76 |  |  |  | 284.77
Заголовок
5 | ФЕР01-02-058-02 Приказ Минстроя России от 30.12.2016 №1039/пр | Копание ям вручную без креплений для стоек и столбов: без откосов глубиной до 0,7 м, группа грунтов 2 НР (15,73 руб.): 80% от ФОТ (19,66 руб.) СП (8,85 руб.): 45% от ФОТ (19,66 руб.) | 100 м3 | 0,009 (0,5*0,5*0,6*6) / 100 | 2184 | 2184 |  |  | 19.66 | 19.66
6 | ФЕР05-01-062-01 Приказ Минстроя России от 30.12.2016 №1039/пр | Бетонирование свай (Применительно) Омоноличивание стальных стоек в грунте НР (13,36 руб.): 130% от ФОТ (10,28 руб.) СП (8,22 руб.): 80% от ФОТ (10,28 руб.) | м3 | 0.9 | 201.92 | 5.88 | 45.84 | 5.54 | 181.73 | 5.29 | 41.26 | 4.99
7 | ФССЦ-04.1.02.05-0006 Приказ Минстроя России от 30.12.2016 №1039/пр | Бетон тяжелый, класс: В15 (М200) | м3 | 0,918 1,02*0,9 | 592.76 |  |  |  | 544.15
Изготовление м/конструкций
8 | ФЕРм38-01-006-07 Приказ Минстроя России от 30.12.2016 №1039/пр | Сборка с помощью лебедок ручных (с установкой и снятием их в процессе работы) или вручную (мелких деталей): листовые конструкции массой до 0,5 т (бачки, течки, воронки, желоба, лотки и пр.) (Применительно) НР (2817,84 руб.): 66% от ФОТ (4269,45 руб.) СП 0% от ФОТ | т | 2,28762 0,9672+0,6216+0,3069+0,39192 | 5398.12 | 1823.6 | 3064.57 | 42.73 | 12348.85 | 4171.7 | 7010.57 | 97.75
9 | ФССЦ-23.3.08.01-0113 Приказ Минстроя России от 30.12.2016 №1039/пр | Трубы стальные квадратные из стали размером: 60х60 мм, толщина стенки 2 мм | т | 0,9672 3,72*260/1000 | 6140.15 |  |  |  | 5938.75
10 | ФССЦ-23.3.08.01-0105 Приказ Минстроя России от 30.12.2016 №1039/пр | Трубы стальные квадратные из стали размером: 25х25 мм, толщина стенки 2 мм | т | 0,6216 1,554*400/1000 | 6140.15 |  |  |  | 3816.72
11 | ФССЦ-23.3.08.01-0102 Приказ Минстроя России от 30.12.2016 №1039/пр | Трубы стальные квадратные из стали размером: 20х20 мм, толщина стенки 1,5 мм | т | 0,3069 0,93*330/1000 | 7281.9 |  |  |  | 2234.82
12 | ФССЦ-23.3.08.02-0064 Приказ Минстроя России от 30.12.2016 №1039/пр | Трубы стальные прямоугольные (ГОСТ 8645-86) размером: 40х20 мм, толщина стенки 2 мм | м | 350 | 13.29 |  |  |  | 4651.5
13 | ФЕР09-03-037-01 Приказ Минстроя России от 30.12.2016 №1039/пр | Монтаж рам коробчатого сечения пролетом до 24 м Применит. НР (553,87 руб.): 90% от ФОТ (615,41 руб.) СП (523,1 руб.): 85% от ФОТ (615,41 руб.) | т | 2.2876 | 1109.65 | 178.92 | 638.99 | 90.1 | 2538.46 | 409.3 | 1461.77 | 206.11
14 | ФЕР13-03-002-04 Приказ Минстроя России от 30.12.2016 №1039/пр | Огрунтовка металлических поверхностей за один раз: грунтовкой (ОП п.1.13.7 При нанесении лакокрасочных материалов ручным способом ОЗП=1,1; ТЗ=1,1) НР (87,88 руб.): 90% от ФОТ (97,64 руб.) СП (68,35 руб.): 70% от ФОТ (97,64 руб.) | 100 м2 | 1,564 156,4 / 100 | 86.71 | 62.21 | 9.22 | 0.22 | 135.61 | 97.3 | 14.42 | 0.34
15 | https://www.remont3000.ru/ | ХАММЕРАЙТ Руст Битер N1 грунт антикоррозийный | л | 9.254 | 86.57 |  |  |  | 801.12
16 | ФЕР13-03-004-26 Приказ Минстроя России от 30.12.2016 №1039/пр | Окраска металлических огрунтованных поверхностей: эмалью ПФ-115 за 2 раза (ПЗ=2 (ОЗП=2; ЭМ=2 к расх.; ЗПМ=2; МАТ=2 к расх.; ТЗ=2; ТЗМ=2); ОП п.1.13.7 При нанесении лакокрасочных материалов ручным способом ОЗП=1,1; ТЗ=1,1) НР (108,21 руб.): 90% от ФОТ (120,23 руб.) СП (84,16 руб.): 70% от ФОТ (120,23 руб.) | 100 м2 | 1,564 156,4 / 100 | 107.11 | 76.43 | 12.02 | 0.44 | 167.52 | 119.54 | 18.8 | 0.69
17 | http://zatrimozaiky.ru/ | Краска HAMMERITE молотковая (Золотистая) | л | 29.3 | 87.78 |  |  |  | 2571.95
18 | ФССЦ-01.7.15.04-0041 Приказ Минстроя России от 30.12.2016 №1039/пр | Винты самонарезающие: 4,5х19 мм | т | 0.009 | 25100 |  |  |  | 225.9
19 | ФЕР12-01-033-03 Приказ Минстроя России от 15.06.2017 №886/пр | Монтаж кровли из профилированного листа для объектов непроизводственного назначения: сложной НР (504,14 руб.): 120% от ФОТ (420,12 руб.) СП (273,08 руб.): 65% от ФОТ (420,12 руб.) | 100 м2 | 1,02 102 / 100 | 541.77 | 406.94 | 34.27 | 4.94 | 552.61 | 415.08 | 34.96 | 5.04
20 | ФССЦ-08.3.09.04-0011 Приказ Минстроя России от 30.12.2016 №1039/пр | Профнастил оцинкованный с покрытием: полиэстер | м2 | 120 | 57.1 |  |  |  | 6852
21 | ФССЦ-08.1.02.07-0034 Приказ Минстроя России от 30.12.2016 №1039/пр | Дополнительные элементы металлочерепичной кровли: коньковый элемент, разжелобки, профили с покрытием | м2 | 0,81 9*0,3*0,3 | 164.28 |  |  |  | 133.07
22 | ФЕР09-05-006-01 Приказ Минстроя России от 30.12.2016 №1039/пр | Резка стального профилированного настила НР (82,35 руб.): 90% от ФОТ (91,5 руб.) СП (77,78 руб.): 85% от ФОТ (91,5 руб.) | м реза | 30 | 3.05 | 3.05 |  |  | 91.5 | 91.5
Полы
23 | ФЕР11-01-033-02 Приказ Минстроя России от 30.12.2016 №1039/пр | Устройство покрытий: дощатых толщиной 36 мм Применительно. Устройство настила толщиной 50мм НР (574,43 руб.): 123% от ФОТ (467,02 руб.) СП (350,27 руб.): 75% от ФОТ (467,02 руб.) | 100 м2 | 0,7888 78,88 / 100 | 984.54 | 569.04 | 101.68 | 23.02 | 776.61 | 448.86 | 80.21 | 18.16
24 | ФССЦ-11.1.03.06-0094 Приказ Минстроя России от 30.12.2016 №1039/пр | Доски обрезные хвойных пород длиной: 4-6,5 м, шириной 75-150 мм, толщиной 44 мм и более, II сорта | м3 | 4.1412 | 1320 |  |  |  | 5466.38
25 | ФЕР15-04-029-02 Приказ Минстроя России от 30.12.2016 №1039/пр | Покрытие полов лаком по огрунтованной или окрашенной поверхности: за 2 раза Применительно (морилка) НР (98,57 руб.): 105% от ФОТ (93,88 руб.) СП (51,63 руб.): 55% от ФОТ (93,88 руб.) | 100 м2 | 0,7888 78,88 / 100 | 121.16 | 118.52 | 2.28 | 0.49 | 95.57 | 93.49 | 1.8 | 0.39
26 | ФССЦ-14.4.02.04-0213 Приказ Минстроя России от 30.12.2016 №1039/пр | Краски масляные и алкидные, готовые к применению белила титановые | кг | 10.25 | 10.24 |  |  |  | 104.96
27 | ФЕР11-01-053-02 Приказ Минстроя России от 30.12.2016 №1039/пр | Устройство оснований полов из фанеры в один слой площадью: свыше 20 м2 НР (323,03 руб.): 123% от ФОТ (262,63 руб.) СП (196,97 руб.): 75% от ФОТ (262,63 руб.) | 100 м2 | 0,7888 78,88 / 100 | 889.78 | 259.72 | 630.06 | 73.22 | 701.86 | 204.87 | 496.99 | 57.76
28 | ФССЦ-11.2.11.06-0003 Приказ Минстроя России от 30.12.2016 №1039/пр | Фанера ламинированная толщиной: 21 мм | м3 | 1,448237 78,88*0,018*1,020 | 9691.21 |  |  |  | 14035.17
29 | ФССЦ-01.7.15.14-0091 Приказ Минстроя России от 30.12.2016 №1039/пр | Шурупы-саморезы с потайной головкой черные, размером: 6х30 мм | т | 0.00142 | 11130.12 |  |  |  | 15.8
30 | ФЕР09-03-029-01 Приказ Минстроя России от 30.12.2016 №1039/пр | Монтаж лестниц прямолинейных и криволинейных, пожарных с ограждением (Применительно) НР (41,34 руб.): 90% от ФОТ (45,93 руб.) СП (39,04 руб.): 85% от ФОТ (45,93 руб.) | т | 0.12 | 1076.46 | 304.28 | 683.69 | 78.48 | 129.18 | 36.51 | 82.04 | 9.42
31 | ФССЦ-08.3.08.02-0022 Приказ Минстроя России от 30.12.2016 №1039/пр | Сталь угловая: 50х50 мм | т | 0.12 | 5763 |  |  |  | 691.56
32 | ФЕР10-01-052-03 Приказ Минстроя России от 30.12.2016 №1039/пр | Устройство: крылец (применительно) Устройство ступеней из доски 150*50 НР (432,29 руб.): 118% от ФОТ (366,35 руб.) СП (230,8 руб.): 63% от ФОТ (366,35 руб.) | м2 | 4.5 | 386.35 | 77 | 27.67 | 4.41 | 1738.58 | 346.5 | 124.52 | 19.85
Доставка материалов
33 | ФСЭМ-91.05.13-022 Приказ Минстроя России от 30.12.2016 №1039/пр | Краны манипуляторы НР 0% от ФОТ СП 0% от ФОТ | маш.-ч | 8 | 270.33 |  | 270.33 | 16.44 | 2162.64 |  | 2162.64 | 131.52
Итого по разделу 1 Устройство сцены | [8 empty] | 79439.6
Раздел 2. Электромонтажные работы
для крепления провода к стене
34 | ФССЦ-25.2.02.04-0011 Приказ Минстроя России от 30.12.2016 №1039/пр | Кронштейн анкерный (СИП) | шт | 1 | 34.91 |  |  |  | 34.91
35 | ФССЦ-20.1.01.01-0001 Приказ Минстроя России от 30.12.2016 №1039/пр | Зажим анкерный (СИП): DN 123 | 100 шт | 0,01 1 / 100 | 2741 |  |  |  | 27.41
36 | ФЕРм08-02-146-01 Приказ Минстроя России от 30.12.2016 №1039/пр | Кабель до 35 кВ с креплением накладными скобами, масса 1 м кабеля: до 0,5 кг НР (32,05 руб.): 95% от ФОТ (33,74 руб.) СП (21,93 руб.): 65% от ФОТ (33,74 руб.) | 100 м | 0,2 20 / 100 | 751.97 | 113.61 | 576.58 | 55.11 | 150.39 | 22.72 | 115.32 | 11.02
проход кабеля через стену
37 | ФЕРр69-2-1 Приказ Минстроя России от 30.12.2016 №1039/пр | Сверление отверстий: в кирпичных стенах электроперфоратором диаметром до 20 мм, толщина стен 0,5 кирпича НР (0,37 руб.): 78% от ФОТ (0,47 руб.) СП (0,24 руб.): 50% от ФОТ (0,47 руб.) | 100 шт | 0,01 1 / 100 | 46.83 | 46.83 |  |  | 0.47 | 0.47
38 | ФЕРр69-2-2 Приказ Минстроя России от 30.12.2016 №1039/пр | Сверление отверстий: на каждые 0,5 кирпича толщины стен добавлять к расценке 69-2-1 (ПЗ=5 (ОЗП=5; ЭМ=5 к расх.; ЗПМ=5; МАТ=5 к расх.; ТЗ=5; ТЗМ=5)) НР (1,76 руб.): 78% от ФОТ (2,25 руб.) СП (1,13 руб.): 50% от ФОТ (2,25 руб.) | 100 шт | 0,01 1 / 100 | 225.2 | 225.2 |  |  | 2.25 | 2.25
39 | ФЕРм08-02-407-06 Приказ Минстроя России от 30.12.2016 №1039/пр | Труба стальная по установленным конструкциям, в готовых бороздах, по основанию пола, диаметр: до 25 мм Применит. Проход кабеля через стену НР (0,92 руб.): 95% от ФОТ (0,97 руб.) СП (0,63 руб.): 65% от ФОТ (0,97 руб.) | 100 м | 0,0064 0,64 / 100 | 347.26 | 142.88 | 95.07 | 9.54 | 2.22 | 0.91 | 0.61 | 0.06
40 | ФССЦ-23.7.01.03-0002 Приказ Минстроя России от 30.12.2016 №1039/пр | Трубопроводы из стальных водогазопроводных неоцинкованных труб с гильзами и креплениями для газоснабжения диаметром: 20 мм | м | 0.64 | 25.28 |  |  |  | 16.18
41 | ФЕРм08-02-155-02 Приказ Минстроя России от 30.12.2016 №1039/пр | Заделка проходов при прокладке кабелей по стенам и потолкам НР (0,06 руб.): 95% от ФОТ (0,06 руб.) СП (0,04 руб.): 65% от ФОТ (0,06 руб.) | 100 м | 0,0064 0,64 / 100 | 10.72 | 9.72 |  |  | 0.07 | 0.06
42 | ФЕРм08-03-575-01 Приказ Минстроя России от 30.12.2016 №1039/пр | Прибор или аппарат Применит. (установка автомата в существующем щитке) НР (10,55 руб.): 95% от ФОТ (11,11 руб.) СП (7,22 руб.): 65% от ФОТ (11,11 руб.) | шт | 1 | 11.51 | 11.11 |  |  | 11.51 | 11.11
43 | ФССЦ-62.1.01.09-0012 Приказ Минстроя России от 30.12.2016 №1039/пр | Выключатели автоматические | шт | 1 | 19.75 |  |  |  | 19.75
Заголовок
44 | ФЕР33-04-017-01 Приказ Минстроя России от 30.12.2016 №1039/пр | Подвеска самонесущих изолированных проводов (СИП-2А) напряжением от 0,4 кВ до 1 кВ (со снятием напряжения) при количестве 29 опор: с использованием автогидроподъемника НР (26,76 руб.): 105% от ФОТ (25,49 руб.) СП (15,29 руб.): 60% от ФОТ (25,49 руб.) | 1000 м | 0,025 25 / 1000 | 11146.19 | 620.43 | 3090.02 | 399.08 | 278.65 | 15.51 | 77.25 | 9.98
45 | ФЕРм08-03-573-04 Приказ Минстроя России от 30.12.2016 №1039/пр | Шкаф (пульт) управления навесной, высота, ширина и глубина: до 600х600х350 мм НР (26,11 руб.): 95% от ФОТ (27,48 руб.) СП (17,86 руб.): 65% от ФОТ (27,48 руб.) | шт | 1 | 65.16 | 23.51 | 38.65 | 3.97 | 65.16 | 23.51 | 38.65 | 3.97
46 | ФССЦ-20.4.04.02-0043 Приказ Минстроя России от 30.12.2016 №1039/пр | Щиты распределительные наружной установки: ЩРН-12з, с замком (265х310х120 мм) | шт | 1 | 94.91 |  |  |  | 94.91
47 | ФЕРм08-03-575-01 Приказ Минстроя России от 30.12.2016 №1039/пр | Прибор или аппарат Применит. НР (42,22 руб.): 95% от ФОТ (44,44 руб.) СП (28,89 руб.): 65% от ФОТ (44,44 руб.) | шт | 4 | 11.51 | 11.11 |  |  | 46.04 | 44.44
48 | ФССЦ-20.4.03.05-0005 Приказ Минстроя России от 30.12.2016 №1039/пр | Розетка для открытой проводки с заземляющими контактами | 100 шт | 0,04 4 / 100 | 734 |  |  |  | 29.36
49 | ФЕРм08-03-574-04 Приказ Минстроя России от 30.12.2016 №1039/пр | Разводка по устройствам и подключение жил кабелей или проводов сечением: до 70 мм2 НР (26,4 руб.): 95% от ФОТ (27,79 руб.) СП (18,06 руб.): 65% от ФОТ (27,79 руб.) | 100 шт | 0,06 6 / 100 | 695.6 | 462.27 | 26.64 | 0.76 | 41.74 | 27.74 | 1.6 | 0.05
провод по сцене
50 | ФЕРм08-02-396-01 Приказ Минстроя России от 30.12.2016 №1039/пр | Короб металлический на конструкциях, кронштейнах, по фермам и колоннам, длина: 2 м Применит. НР (17,41 руб.): 95% от ФОТ (18,33 руб.) СП (11,91 руб.): 65% от ФОТ (18,33 руб.) | 100 м | 0,05 5 / 100 | 747.72 | 282.75 | 277.51 | 83.79 | 37.39 | 14.14 | 13.88 | 4.19
51 | ФССЦ-20.2.04.08-0014 Приказ Минстроя России от 30.12.2016 №1039/пр | Короб стальной сечением 30х30 мм | м | 5 | 11.05 |  |  |  | 55.25
52 | ФЕРм08-02-399-03 Приказ Минстроя России от 30.12.2016 №1039/пр | Провод в коробах, сечением: до 70 мм2 НР (2,11 руб.): 95% от ФОТ (2,22 руб.) СП (1,44 руб.): 65% от ФОТ (2,22 руб.) | 100 м | 0,05 5 / 100 | 60.33 | 44.18 | 1.78 | 0.26 | 3.02 | 2.21 | 0.09 | 0.01
стоимость СИП
53 | ФССЦ-21.2.01.01-0065 Приказ Минстроя России от 30.12.2016 №1039/пр | Провода самонесущие изолированные для воздушных линий электропередачи с алюминиевыми жилами , Применит. 3х16 | 1000 м | 0,051 (1,02*50) / 1000 | 9524.88 |  |  |  | 485.77
Итого по разделу 2 Электромонтажные работы | [8 empty] | 1713.8
ИТОГИ ПО СМЕТЕ:
Итого прямые затраты по смете в базисных ценах | [8 empty] | 72797.24 | 6734.5 | 12878.35 | 700.72
Накладные расходы | [8 empty] | 6136.7
Сметная прибыль | [8 empty] | 2219.46
Итоги по смете:
Итого Строительные работы | [8 empty] | 48506.11
Итого Монтажные работы | [8 empty] | 32647.29
Итого | [8 empty] | 81153.4
В том числе:
Материалы | [8 empty] | 53184.39
Машины и механизмы | [8 empty] | 12878.35
ФОТ | [8 empty] | 7435.22
Накладные расходы | [8 empty] | 6136.7
Сметная прибыль | [8 empty] | 2219.46
Непредвиденные затраты 3% от 81153,4 | [8 empty] | 2434.6
Итого с непредвиденными | [8 empty] | 83588
Письмо Минстрой России 1 кв. 2020г. 83 588,00 * 8,24 | [8 empty] | 688765.12
НДС 20% от 688765,12 | [8 empty] | 137753.02
ВСЕГО по смете | [8 empty] | 826518
Составил: ___________________________
(должность, подпись, расшифровка)
Проверил: ___________________________
(должность, подпись, расшифровка)