## ЛСР по форме №4
СОГЛАСОВАНО: | [7 empty] | УТВЕРЖДАЮ:
______________ | [7 empty] | ____________В.В. Фарафонтов
" _____ " ________________ 2020 г. | [7 empty] | "_____ " ______________2020 г.
Ремонт асфальтобетонного покрытия территории Дома культуры в с. Бабстово Ленинского района ЕАО
(наименование стройки)
ЛОКАЛЬНЫЙ СМЕТНЫЙ РАСЧЕТ № 01
(локальная смета)
на | ремонт асфальтобетонного покрытия, территория Дома культуры в с. Бабстово
(наименование работ и затрат, наименование объекта)
Основание:
| Сметная стоимость строительных работ _______________________________________________________________________________________________ |  | ___________________________1054,110 |  | тыс. руб.
| Средства на оплату труда _______________________________________________________________________________________________ |  | ___________________________1,980 |  | тыс. руб.
| Сметная трудоемкость _______________________________________________________________________________________________ |  | _______________________________________________________________________________________________105,05 |  | чел.час
| Трудозатраты механизаторов _______________________________________________________________________________________________ |  | _______________________________________________________________________________________________49,38 |  | чел.час
Составлен(а) в текущих (прогнозных) ценах по состоянию на 4 квартал 2019 г. на основании ФЕР-2017 (с изм. 1-5)
С индексацией на период производства работ 2 - 3 кв. 2020 г. НМЦК приказ Минстроя России от 23.12.19 №841/пр
№ пп | Шифр и номер позиции норматива | Наименование работ и затрат, единица измерения | Количество | Стоимость единицы, руб. |  | Общая стоимость, руб. |  |  | Затраты труда рабочих, чел.-ч, не занятых обслуживанием машин
|  |  |  | всего | эксплуата- ции машин | Всего | оплаты труда | эксплуата- ция машин
|  |  |  | оплаты труда | в т.ч. оплаты труда |  |  | в т.ч. оплаты труда | на единицу | всего
1 | 2 | 3 | 4 | 5 | 6 | 7 | 8 | 9 | 10 | 11
Раздел 1. Выравнивающий слой
1 | ФЕР27-06-035-01 | Подгрунтовочные работы путем розлива битумной эмульсии с применением автогудронатора (т) (Прил.27.3 п.3.1 Производство работ на одной половине проезжей части при систематическом движении транспорта на другой ОЗП=1,2; ЭМ=1,2 к расх.; ЗПМ=1,2; ТЗ=1,2; ТЗМ=1,2) НР (4 руб.): 142% от ФОТ СП (2 руб.): 95%*0.85 от ФОТ | 0,522 0,6*0,87 | 148.82 | 148,82 4,68 | 78 |  | 78 2
2 | ФССЦ-01.2.03.07-0021 | Эмульсия битумная (т) | 0,538 Ф4.р1 | 2723.2 |  | 1465
3 | ФЕРр68-10-2 | Устройство выравнивающего слоя из асфальтобетонной смеси: без применения укладчиков асфальтобетона (100 т) НР (838 руб.): 104% от ФОТ СП (484 руб.): 60% от ФОТ | 0,5 50 / 100 | 4066,44 824,63 | 3228,78 414,45 | 2033 | 412 | 1614 207 | 85.72 | 42.86
4 | ФССЦ-04.2.01.01-0036 | Смеси асфальтобетонные дорожные, аэродромные и асфальтобетон (горячие для плотного асфальтобетона мелко и крупнозернистые, песчаные), марка: II, тип Б (т) | 51 в.р1 | 512.4 |  | 26132
5 | ФССЦпг-03-21-01-067 | Перевозка грузов автомобилями-самосвалами грузоподъемностью 10 т работающих вне карьера на расстояние: I класс груза до 67 км (1 т груза) НР 0% от ФОТ СП 0% от ФОТ | 51 в.р1 | 33.85 | 33.85 | 1726 |  | 1726
Итого по разделу 1 Выравнивающий слой | [5 empty] | 291814 |  |  |  | 54.22
Раздел 2. Покрытие
6 | ФЕР27-06-035-01 | Подгрунтовочные работы путем розлива битумной эмульсии с применением автогудронатора (т) (Прил.27.3 п.3.1 Производство работ на одной половине проезжей части при систематическом движении транспорта на другой ОЗП=1,2; ЭМ=1,2 к расх.; ЗПМ=1,2; ТЗ=1,2; ТЗМ=1,2) НР (1 руб.): 142% от ФОТ СП (1 руб.): 95%*0.85 от ФОТ | 0,261 0,3*0,87 | 2953.72 | 148,82 4,68 | 771 |  | 39 1
7 | ФЕР27-06-020-01 | Устройство покрытия толщиной 4 см из горячих асфальтобетонных смесей плотных мелкозернистых типа АБВ, плотность каменных материалов: 2,5-2,9 т/м3 (1000 м2) (Прил.27.3 п.3.1 Производство работ на одной половине проезжей части при систематическом движении транспорта на другой ОЗП=1,2; ЭМ=1,2 к расх.; ЗПМ=1,2; ТЗ=1,2; ТЗМ=1,2) НР (1228 руб.): 142% от ФОТ СП (698 руб.): 95%*0.85 от ФОТ | 0,87 870 / 1000 | 3535,25 442,14 | 2862,44 315,61 | 3076 | 385 | 2490 275 | 45.96 | 39.99
8 | ФЕР27-06-021-01 | На каждые 0,5 см изменения толщины покрытия добавлять или исключать: к расценке 27-06-020-01 (1000 м2) (Прил.27.3 п.3.1 Производство работ на одной половине проезжей части при систематическом движении транспорта на другой ОЗП=1,2; ЭМ=1,2 к расх.; ЗПМ=1,2; ТЗ=1,2; ТЗМ=1,2; + 1 см ПЗ=2 (ОЗП=2; ЭМ=2 к расх.; ЗПМ=2; МАТ=2 к расх.; ТЗ=2; ТЗМ=2)) НР (3 руб.): 142% от ФОТ СП (2 руб.): 95%*0.85 от ФОТ | 0,87 870 / 1000 | 9,53 2,09 | 7.44 | 8 | 2 | 6 | 0.216 | 0.19
9 | ФССЦ-01.2.03.07-0021 | Эмульсия битумная (т) | 0,011 Ф1.р1+Ф2.р1 | 2723.2 |  | 30
10 | ФССЦ-04.2.01.01-0036 | Смеси асфальтобетонные дорожные, аэродромные и асфальтобетон (горячие для плотного асфальтобетона мелко и крупнозернистые, песчаные), марка: II, тип Б (т) | 105,1 Ф1.р2+Ф2.р2 | 512.4 |  | 53853
11 | ФССЦпг-03-21-01-067 | Перевозка грузов автомобилями-самосвалами грузоподъемностью 10 т работающих вне карьера на расстояние: I класс груза до 67 км (1 т груза) НР 0% от ФОТ СП 0% от ФОТ | 105,1 Ф3 | 33.85 | 33.85 | 3558 |  | 3558
12 | ФССЦпг-03-21-01-067 | Перевозка грузов автомобилями-самосвалами грузоподъемностью 10 т работающих вне карьера на расстояние: I класс груза до 67 км (1 т груза) (Прил.4 При перевозке грузов специализированным подвижным составом: Автомобили-цистерны для перевозки битума в горячем состоянии при перевозках грузов на расстояние свыше 50 км (за все расстояние перевозки) ПЗ=1,6 (ОЗП=1,6; ЭМ=1,6; ЗПМ=1,6; МАТ=1,6)) НР 0% от ФОТ СП 0% от ФОТ | 0,549 Ф4.р1+Ф5 | 54.16 | 54.16 | 30 |  | 30
Итого по разделу 2 Покрытие | [5 empty] | 561021 |  |  |  | 50.83
Раздел 3. Перебазировка
Перебазирование СМО абз.7п.6 Прил.3, п.9.7 Прил.8 МДС 81-35.2004 на расстояние 107 км
13 | ФСЭМ-91.14.04-003 Прим. 60т | Тягачи седельные, грузоподъемность: 30 т (маш.-ч) НР 0% от ФОТ СП 0% от ФОТ | 12 107*2*2/40+0,25*2*2 | 120.31 | 120,31 13,5 | 1444 |  | 1444 162
14 | ФСЭМ-91.14.05-003 | Полуприцепы-тяжеловозы, грузоподъемность: 60 т (маш.-ч) НР 0% от ФОТ СП 0% от ФОТ | 12 Ф6 | 42.85 | 42.85 | 514 |  | 514
15 | ФСЭМ-91.13.01-032 | Машины дорожной службы (машина дорожного мастера) (маш.-ч) НР 0% от ФОТ СП 0% от ФОТ | 12 | 86.5 | 86,5 11,6 | 1038 |  | 1038 139
Итого по разделу 3 Перебазировка | [5 empty] | 25598
ИТОГИ ПО СМЕТЕ:
Итого прямые затраты по смете в базисных ценах | [5 empty] | 95756 | 799 | 12537 786 |  | 83.04
Итого прямые затраты по смете с учетом коэффициентов к итогам | [5 empty] | 99547 | 1011 | 16116 969 |  | 105.05
В том числе, справочно:
Приказ от 04.09.2019 № 519/пр п.6.7.1 При ремонтно-строительных работах и работах по реконструкции объектов капитального строительства (аналогичных технологическим процессам в новом строительстве, в том числе по возведению новых конструктивных элементов) ОЗП=1,15; ЭМ=1,25; ЗПМ=1,25; ТЗ=1,15; ТЗМ=1,25 (Поз. 1-2, 4, 6-10, 3, 5, 11-12) | [5 empty] | 2506 | 120 | 2385 121 |  | 12.456
Приказ от 04.09.2019 № 519/пр прил.2 табл.3 п.10.3 Производство ремонтно-строительных работ осуществляется в стесненных условиях застроенной части населенных пунктов: территорий общего пользования ОЗП=1,1; ЭМ=1,1; ЗПМ=1,1; ТЗ=1,1; ТЗМ=1,1 (Поз. 1-2, 4, 6-10, 3, 5, 11-12) | [5 empty] | 1285 | 92 | 1193 61 |  | 9.55
Накладные расходы | [5 empty] | 2078
В том числе, справочно:
104% ФОТ (от 806) (Поз. 3) | [5 empty] | 838
142% ФОТ (от 873) (Поз. 1-2, 4, 6-10) | [5 empty] | 1240
Сметная прибыль | [5 empty] | 1189
В том числе, справочно:
60% ФОТ (от 806) (Поз. 3) | [5 empty] | 484
95%*0.85 ФОТ (от 873) (Поз. 1-2, 4, 6-10) | [5 empty] | 705
Итоги по смете:
Автомобильные дороги | [5 empty] | 88441 |  |  |  | 50.83
Благоустройство (ремонтно-строительные) | [5 empty] | 4070 |  |  |  | 54.22
Перевозка грузов автотранспортом | [5 empty] | 10303
Итого | [5 empty] | 102814 |  |  |  | 105.05
Всего с учетом "ИИСС СМР ФЕР прочие ЕАО 4 кв. 2019 г. письмо Минстроя России от 31.12.2019 №51579-ДВ/09 СМР=8,24" | [5 empty] | 847187 |  |  |  | 105.05
Всего с учетом "Прогноз СЭР РФ до 2024 г. от 30.09.19 индекс-дефлятор (строительство) 2020 год - 104,21%. Индексация 1 кв. 2020 г. - 4 √1,0421 СМР=1,0104" | [5 empty] | 855998 |  |  |  | 105.05
Всего с учетом "Прогноз СЭР РФ до 2024 г. от 30.09.19 индекс-дефлятор (строительство) 2020 год - 104,21%. Индексация 2 - 3 кв. 2020 г. - (4 √1,0421²+4 √1,0421³)/2 СМР=1,0262" | [5 empty] | 878425 |  |  |  | 105.05
Справочно, в базисных ценах:
Материалы | [5 empty] | 82420
Машины и механизмы | [5 empty] | 16116
ФОТ | [5 empty] | 1980
Накладные расходы | [5 empty] | 2078
Сметная прибыль | [5 empty] | 1189
НДС 20% | [5 empty] | 175685
ВСЕГО по смете | [5 empty] | 1054110 |  |  |  | 105.05