## ЛСР 17 граф
СОГЛАСОВАНО: | [11 empty] | УТВЕРЖДАЮ:
_________________ | [11 empty] | _________________
" _____ " ________________ 2020 г. | [11 empty] | "____" ______________2020 г.
(наименование стройки)
ЛОКАЛЬНЫЙ СМЕТНЫЙ РАСЧЕТ №
(локальная смета)
|  | на | устройство тротуара 480м в с.Бабстово ул.Ленина 31-ул.Ленина 37
(наименование работ и затрат, наименование объекта)
Основание:
|  |  | Сметная стоимость строительных работ _______________________________________________________________________________________________ | [5 empty] | ___________________________2383,293 |  | тыс. руб.
|  |  | Средства на оплату труда _______________________________________________________________________________________________ | [5 empty] | ___________________________18,268 |  | тыс. руб.
|  |  | Сметная трудоемкость _______________________________________________________________________________________________ | [5 empty] | _______________________________________________________________________________________________2140,04 |  | чел.час
Составлен(а) в текущих (прогнозных) ценах по состоянию на ______________
№ пп | Обосно- вание | Наименование | Ед. изм. | Кол. | Стоимость единицы, руб. |  |  |  | Общая стоимость, руб. |  |  |  | Т/з осн. раб.на ед. | Т/з осн. раб. Всего | Т/з мех. на ед. | Т/з мех. Всего
[5 empty] | Всего | В том числе |  |  | Всего | В том числе
[6 empty] | Осн.З/п | Эк.Маш | З/пМех |  | Осн.З/п | Эк.Маш | З/пМех
1 | 2 | 3 | 4 | 5 | 6 | 7 | 8 | 9 | 10 | 11 | 12 | 13 | 14 | 15 | 16 | 17
Раздел 1. Установка бортовых камней
1 |  | Монтаж бортовых камней | пм | 960
Землянные работы 0,05 м3 на 1 м.п. 0,5*0,1*1
2 | ФЕР01-02-057-02 Приказ Минстроя России от 30.12.2016 №1039/пр | Разработка грунта вручную в траншеях глубиной до 2 м без креплений с откосами, группа грунтов: 2 НР (461,26 руб.): 80% от ФОТ (576,58 руб.) СП (259,46 руб.): 45% от ФОТ (576,58 руб.) | 100 м3 | 0,48 ((960)*0,05) / 100 | 1201.2 | 1201.2 |  |  | 576.58 | 576.58 |  |  | 154 | 73.92
Подстилающий слой 0,06 м3 на1 м/п
3 | ФЕР01-02-061-02 Приказ Минстроя России от 30.12.2016 №1039/пр | Засыпка вручную траншей, пазух котлованов и ям, группа грунтов: 2 НР (335,92 руб.): 80% от ФОТ (419,9 руб.) СП (188,96 руб.): 45% от ФОТ (419,9 руб.) | 100 м3 | 0,576 ((960)*0,06) / 100 | 729 | 729 |  |  | 419.9 | 419.9 |  |  | 97.2 | 55.99
4 | ФССЦ-02.3.01.02-0015 Приказ Минстроя России от 30.12.2016 №1039/пр | Песок природный для строительных: работ средний | м3 | 63,36 0,576*100*1,1 | 55.26 |  |  |  | 3501.27
5 | ФЕР01-02-005-01 Приказ Минстроя России от 30.12.2016 №1039/пр | Уплотнение грунта пневматическими трамбовками, группа грунтов: 1-2 НР (82,75 руб.): 95% от ФОТ (87,1 руб.) СП (43,55 руб.): 50% от ФОТ (87,1 руб.) | 100 м3 | 0,6336 (63,36) / 100 | 387.18 | 106.88 | 280.3 | 30.58 | 245.32 | 67.72 | 177.6 | 19.38 | 12.53 | 7.94 | 3.04 | 1.93
Установка бордюрного камня
6 | ФЕР27-02-010-02 Приказ Минстроя России от 30.12.2016 №1039/пр | Установка бортовых камней бетонных: при других видах покрытий 884,00 = 4 412,47 - 5,9 x 592,76 - 0,06 x 519,80 НР (8905,5 руб.): 142% от ФОТ (6271,48 руб.) СП (5957,91 руб.): 95% от ФОТ (6271,48 руб.) | 100 м | 9,6 960 / 100 | 884 | 643.64 | 78.78 | 9.64 | 8486.4 | 6178.94 | 756.29 | 92.54 | 76.08 | 730.37 | 0.72 | 6.91
7 | ФССЦ-04.3.01.09-0014 прило. 27.3 п.3.8б Приказ Минстроя России от 30.12.2016 №1039/пр | Раствор готовый кладочный цементный марки: 100 | м3 | 0,19008 0,576*0,33 | 519.8 |  |  |  | 98.8
8 | ФССЦ-04.1.02.05-0006 т.ч. прил.27.3 п.3.8а Приказ Минстроя России от 30.12.2016 №1039/пр | Бетон тяжелый, класс: В15 (М200) | м3 | 48,7104 56,64*0,86 | 592.76 |  |  |  | 28873.58
9 | ФССЦ-05.2.03.03-0031 Приказ Минстроя России от 30.12.2016 №1039/пр | Камни бортовые: БР 100.20.8 /бетон В22,5 (М300), объем 0,016 м3/ (ГОСТ 6665-91) | шт | 960 | 22.36 |  |  |  | 21465.6
Раздел 2. Устройство покрытия из брусчатки
10 |  | Площадь снятия покрытия отбойными молотками | м2 | 480
11 | ФЕРр68-12-4 Приказ Минстроя России от 30.12.2016 №1039/пр | Разборка покрытий и оснований: асфальтобетонных с помощью молотков отбойных НР (488,42 руб.): 104% от ФОТ (469,63 руб.) СП (281,78 руб.): 60% от ФОТ (469,63 руб.) | 100 м3 | 0,192 (480*0,04) / 100 | 6008.44 | 2022.24 | 3986.2 | 423.75 | 1153.62 | 388.27 | 765.35 | 81.36 | 243.35 | 46.72 | 41.39 | 7.95
12 | ФССЦпг-01-01-01-041 Приказ Минстроя России от 30.12.2016 №1039/пр | Погрузо-разгрузочные работы при автомобильных перевозках: Погрузка мусора строительного с погрузкой вручную (лом асфальтобетона) НР 0% от ФОТ СП 0% от ФОТ | 1 т груза | 42,24 0,192*100*2,2 | 42.98 |  | 42.98 |  | 1815.48 |  | 1815.48
13 | ФССЦпг-03-21-01-002 Приказ Минстроя России от 30.12.2016 №1039/пр | Перевозка грузов автомобилями-самосвалами грузоподъемностью 10 т работающих вне карьера на расстояние: I класс груза до 2 км НР 0% от ФОТ СП 0% от ФОТ | 1 т груза | 42,24 | 3.86 |  | 3.86 |  | 163.05 |  | 163.05
14 | ФЕРр68-22-1 Приказ Минстроя России от 30.12.2016 №1039/пр | Восстановление профиля канав вручную с очисткой от кустарника, отрывкой грунта с разравниванием и планировкой откосов: полное НР (4650,88 руб.): 104% от ФОТ (4472 руб.) СП (2683,2 руб.): 60% от ФОТ (4472 руб.) | м | 650 | 6.88 | 6.88 |  |  | 4472 | 4472 |  |  | 0.91 | 591.5
Подготовка основания
15 |  | Площадь | м2 | 480
16 | ФЕР01-01-013-14 Приказ Минстроя России от 30.12.2016 №1039/пр | Разработка грунта с погрузкой на автомобили-самосвалы экскаваторами с ковшом вместимостью: 0,5 (0,5-0,63) м3, группа грунтов 2 4 263,20 = 4 267,54 - 0,04 x 108,40 НР (32,22 руб.): 95% от ФОТ (33,92 руб.) СП (16,96 руб.): 50% от ФОТ (33,92 руб.) | 1000 м3 | 0,048 (480*0,1) / 1000 | 4263.2 | 117.62 | 4145.58 | 588.87 | 204.63 | 5.65 | 198.98 | 28.27 | 15.08 | 0.72 | 43.62 | 2.09
17 | ФССЦпг-03-21-01-008 Приказ Минстроя России от 30.12.2016 №1039/пр | Перевозка грузов автомобилями-самосвалами грузоподъемностью 10 т работающих вне карьера на расстояние: I класс груза до 8 км НР 0% от ФОТ СП 0% от ФОТ | 1 т груза | 81,6 0,048*1000*1,7 | 9.53 |  | 9.53 |  | 777.65 |  | 777.65
18 | ФЕР27-04-001-04 Приказ Минстроя России от 30.12.2016 №1039/пр | Устройство подстилающих и выравнивающих слоев оснований: из щебня НР (323,32 руб.): 142% от ФОТ (227,69 руб.) СП (216,31 руб.): 95% от ФОТ (227,69 руб.) | 100 м3 | 0,48 (480*0,1) / 100 | 3551.63 | 195.7 | 3338.85 | 278.65 | 1704.78 | 93.94 | 1602.65 | 133.75 | 24.19 | 11.61 | 20.6 | 9.89
19 | ФССЦ-02.2.05.04-0087 Приказ Минстроя России от 30.12.2016 №1039/пр | Щебень из природного камня для строительных работ марка: 600, фракция 10-20 мм | м3 | 62,4 48*1,3 | 118.6 |  |  |  | 7400.64
20 | ФЕР23-01-005-02 Приказ Минстроя России от 30.12.2016 №1039/пр | Укладка трубопроводов из керамических канализационных труб диаметром: 200 мм применительно НР (73,11 руб.): 130% от ФОТ (56,24 руб.) СП (50,05 руб.): 89% от ФОТ (56,24 руб.) | 100 м | 0,08 8 / 100 | 3056.41 | 701.45 | 8.54 | 1.51 | 244.51 | 56.12 | 0.68 | 0.12 | 78.2 | 6.26 | 0.13 | 0.01
21 | ФССЦ-23.3.03.02-0173 Приказ Минстроя России от 30.12.2016 №1039/пр | Трубы стальные бесшовные, горячедеформированные со снятой фаской из стали марок 15, 20, 25, наружным диаметром: 325 мм, толщина стенки 8 мм | м | 8.064 | 316.5 |  |  |  | 2552.26
22 | ФЕР13-03-002-04 Приказ Минстроя России от 30.12.2016 №1039/пр | Огрунтовка металлических поверхностей за один раз: грунтовкой ГФ-021 НР (4,18 руб.): 90% от ФОТ (4,64 руб.) СП (3,25 руб.): 70% от ФОТ (4,64 руб.) | 100 м2 | 0,08168 8,168 / 100 | 268.49 | 56.55 | 9.22 | 0.22 | 21.93 | 4.62 | 0.75 | 0.02 | 5.31 | 0.43 | 0.02
23 | ФЕР13-03-004-26 Приказ Минстроя России от 30.12.2016 №1039/пр | Окраска металлических огрунтованных поверхностей: эмалью ПФ-115 НР (2,57 руб.): 90% от ФОТ (2,86 руб.) СП (2 руб.): 70% от ФОТ (2,86 руб.) | 100 м2 | 0,08168 8,168 / 100 | 322.02 | 34.74 | 6.01 | 0.22 | 26.3 | 2.84 | 0.49 | 0.02 | 3.83 | 0.31 | 0.02
Устройство покрытия из брусчатки
24 | ФЕР27-04-001-01 Приказ Минстроя России от 30.12.2016 №1039/пр | Устройство подстилающих и выравнивающих слоев оснований: из песка (Приказ от 9.02.2017 № 81/пр п.8.7.1 При ремонтно-строительных работах и работах по реконструкции объектов капитального строительства (аналогичных технологическим процессам в новом строительстве, в том числе по возведению новых конструктивных элементов) ОЗП=1,15; ЭМ=1,25 к расх.; ЗПМ=1,25; ТЗ=1,15; ТЗМ=1,25) НР (125,07 руб.): 142% от ФОТ (88,08 руб.) СП (83,68 руб.): 95% от ФОТ (88,08 руб.) | 100 м3 | 0,24 (480*0,05) / 100 | 2836.83 | 144.98 | 2679.65 | 221.99 | 680.84 | 34.8 | 643.12 | 53.28 | 18.078 | 4.34 | 17.35 | 4.16
25 | ФССЦ-02.3.01.02-0005 Приказ Минстроя России от 30.12.2016 №1039/пр | Песок несортированный (Приказ от 9.02.2017 № 81/пр п.8.7.1 При ремонтно-строительных работах и работах по реконструкции объектов капитального строительства (аналогичных технологическим процессам в новом строительстве, в том числе по возведению новых конструктивных элементов) ОЗП=1,15; ЭМ=1,25 к расх.; ЗПМ=1,25; ТЗ=1,15; ТЗМ=1,25) | м3 | 26,4 24*1,1 | 83.49 |  |  |  | 2204.14
26 | ФЕР11-01-025-01 Приказ Минстроя России от 30.12.2016 №1039/пр | Устройство покрытий: из брусчатки по готовому подстилающему слою с заполнением швов песком (Приказ от 9.02.2017 № 81/пр п.8.7.1 При ремонтно-строительных работах и работах по реконструкции объектов капитального строительства (аналогичных технологическим процессам в новом строительстве, в том числе по возведению новых конструктивных элементов) ОЗП=1,15; ЭМ=1,25 к расх.; ЗПМ=1,25; ТЗ=1,15; ТЗМ=1,25) НР (5983,7 руб.): 123% от ФОТ (4864,8 руб.) СП (3648,6 руб.): 75% от ФОТ (4864,8 руб.) | 100 м2 | 4,8 480 / 100 | 1302.35 | 977.91 | 318.34 | 35.59 | 6251.28 | 4693.97 | 1528.03 | 170.83 | 109.02 | 523.3 | 3.5375 | 16.98
27 | ФССЦ-05.2.02.22-0020 Приказ Минстроя России от 30.12.2016 №1039/пр | Плитка фигурная тротуарная,: цветная толщина 80 мм | м2 | 480 | 112.04 |  |  |  | 53779.2
28 | ФССЦ-02.3.01.02-0005 Приказ Минстроя России от 30.12.2016 №1039/пр | Песок несортированный (Приказ от 9.02.2017 № 81/пр п.8.7.1 При ремонтно-строительных работах и работах по реконструкции объектов капитального строительства (аналогичных технологическим процессам в новом строительстве, в том числе по возведению новых конструктивных элементов) ОЗП=1,15; ЭМ=1,25 к расх.; ЗПМ=1,25; ТЗ=1,15; ТЗМ=1,25) | м3 | 2.064 | 83.49 |  |  |  | 172.32
доставка материалов
29 | прайс | Доставка брусчатки 480*0,135=64,8тн ЭМ=15000/8,24/1,2 НР 142% от ФОТ СП 95% от ФОТ | рейс | 4 | 1516.99 |  | 1516,99 15000/8,24/1,2 |  | 6067.96 |  | 6067.96
30 | прайс | Доставка песка 91,82м3*1,2=110,18тн ЭМ=15000/8,24/1,2 НР 142% от ФОТ СП 95% от ФОТ | рейс | 7 | 1516.99 |  | 1516,99 15000/8,24/1,2 |  | 10618.93 |  | 10618.93
31 | прайс | Доставка щебня 62,44*1,35тн/м3=84,3тн ЭМ=15000/8,24/1,2 НР 142% от ФОТ СП 95% от ФОТ | рейс | 6 | 1516.99 |  | 1516,99 15000/8,24/1,2 |  | 9101.94 |  | 9101.94
32 | прайс | Доставка бортового камня 15,36*2,5тн=38,4 ЭМ=15000/8,24/1,2 НР 142% от ФОТ СП 95% от ФОТ | рейс | 2 | 1516.99 |  | 1516,99 15000/8,24/1,2 |  | 3033.98 |  | 3033.98
33 | прайс | Доставка бетона, раствора 48,9*2,4=117,36 62,44*1,35тн/м3=84,3тн ЭМ=15000/8,24/1,2 НР 142% от ФОТ СП 95% от ФОТ | рейс | 8 | 1516.99 |  | 1516,99 15000/8,24/1,2 |  | 12135.92 |  | 12135.92
Раздел 3. Установка урн, скамеек
34 | ФЕРр51-4-1 Приказ Минстроя России от 30.12.2016 №1039/пр | Рытье ям вручную для установки стоек и столбов глубиной 0,4 м НР (460,4 руб.): 75% от ФОТ (613,86 руб.) СП (276,24 руб.): 45% от ФОТ (613,86 руб.) | 100 шт | 0,3 30 / 100 | 2046.2 | 2046.2 |  |  | 613.86 | 613.86 |  |  | 260 | 78
35 | ФЕР06-01-015-08 Приказ Минстроя России от 30.12.2016 №1039/пр применительно | Установка урн весом: до 20 кг НР (18,2 руб.): 105% от ФОТ (17,33 руб.) СП (11,26 руб.): 65% от ФОТ (17,33 руб.) | т | 0,03 10*3/1000 | 604.01 | 573.41 | 30.6 | 4.47 | 18.12 | 17.2 | 0.92 | 0.13 | 63.22 | 1.9 | 0.36 | 0.01
36 | ФЕР06-01-015-09 Приказ Минстроя России от 30.12.2016 №1039/пр применительно | Установка скамеек весом: более 20 кг НР (31,85 руб.): 105% от ФОТ (30,33 руб.) СП (19,71 руб.): 65% от ФОТ (30,33 руб.) | т | 0,15 30*5/1000 | 228.33 | 197.73 | 30.6 | 4.47 | 34.25 | 29.66 | 4.59 | 0.67 | 21.8 | 3.27 | 0.36 | 0.05
37 | ФЕР06-01-001-01 Приказ Минстроя России от 30.12.2016 №1039/пр | Устройство бетонной подготовки - омоноличивание скамеек, урн НР (33,23 руб.): 105% от ФОТ (31,65 руб.) СП (20,57 руб.): 65% от ФОТ (31,65 руб.) | 100 м3 | 0,0192 (0,4*0,4*0,4*30) / 100 | 3897.23 | 1404 | 1587.74 | 244.51 | 74.83 | 26.96 | 30.48 | 4.69 | 180 | 3.46 | 18.13 | 0.35
38 | ФССЦ-04.1.02.05-0038 Приказ Минстроя России от 30.12.2016 №1039/пр | Бетон тяжелый, крупность заполнителя: 20 мм, класс В3,5 (М50) | м3 | 1,958 1,9584 | 520 |  |  |  | 1018.16
39 | Прайс ООО "АРХИМЕТ" | Скамья парковая СС 01 МАТ=5800/1,2/8,24 (МДС35 п.4.64. Заготовительно-складские расходы ПЗ=1,012 (ОЗП=1,012; ЭМ=1,012; МАТ=1,012); МДС35 п.4.60. Транспортные расходы ПЗ=1,03 (ОЗП=1,03; ЭМ=1,03; МАТ=1,03)) | шт | 5 | 611,42 5800/1,2/8,24 |  |  |  | 3057.1
40 | Прайс ООО "АРХИМЕТ" Приказ Минстроя России от 30.12.2016 №1039/пр | Урна шестигранная с навесом У-006 МАТ=4900/1,2/8,24 (МДС35 п.4.60. Транспортные расходы ПЗ=1,03 (ОЗП=1,03; ЭМ=1,03; МАТ=1,03); МДС35 п.4.64. Заготовительно-складские расходы ПЗ=1,012 (ОЗП=1,012; ЭМ=1,012; МАТ=1,012)) | шт | 10 | 516,54 4900/1,2/8,24 |  |  |  | 5165.4
Итого прямые затраты по смете в базисных ценах | [8 empty] | 198232.53 | 17683.03 | 49424.84 | 585.06 |  | 2140.04 |  | 50.33
Накладные расходы | [8 empty] | 22012.59
Сметная прибыль | [8 empty] | 13763.49
Итоги по смете:
Земляные работы, выполняемые ручным способом | [8 empty] | 2242.08 |  |  |  |  | 129.91
Конструкции из кирпича и блоков | [8 empty] | 3501.27
Земляные работы, выполняемые механизированным способом | [8 empty] | 625.43 |  |  |  |  | 8.66 |  | 4.02
Автомобильные дороги | [8 empty] | 181436.82 |  |  |  |  | 746.32 |  | 20.96
Благоустройство (ремонтно-строительные) | [8 empty] | 13729.9 |  |  |  |  | 638.22 |  | 7.95
Погрузо-разгрузочные работы | [8 empty] | 1815.48
Перевозка грузов автотранспортом | [8 empty] | 940.7
Наружные сети водопровода, канализации, теплоснабжения, газопровода | [8 empty] | 2919.93 |  |  |  |  | 6.26 |  | 0.01
Защита строительных конструкций и оборудования от коррозии | [8 empty] | 60.23 |  |  |  |  | 0.74
Полы | [8 empty] | 15883.58 |  |  |  |  | 523.3 |  | 16.98
Земляные работы, выполняемые ручным способом (ремонтно-строительные) | [8 empty] | 1350.5 |  |  |  |  | 78
Бетонные и железобетонные монолитные конструкции в промышленном строительстве | [8 empty] | 1280.19 |  |  |  |  | 8.63 |  | 0.41
Материалы - металлоконструкции | [8 empty] | 8222.5
Итого | [8 empty] | 234008.61 |  |  |  |  | 2140.04 |  | 50.33
В том числе:
Материалы | [8 empty] | 131124.66
Машины и механизмы | [8 empty] | 49424.84
ФОТ | [8 empty] | 18268.09
Накладные расходы | [8 empty] | 22012.59
Сметная прибыль | [8 empty] | 13763.49
Непредвиденные затраты 3% от 234008,61 | [8 empty] | 7020.26
Итого с непредвиденными | [8 empty] | 241028.87
241 028,87 * 8,24 | [8 empty] | 1986077.89
НДС 20% от 1986077,89 | [8 empty] | 397215.58
ВСЕГО по смете | [8 empty] | 2383293.47 |  |  |  |  | 2140.04 |  | 50.33
Составил: ___________________________
(должность, подпись, расшифровка)
Проверил: ___________________________
(должность, подпись, расшифровка)